## PickAndPlace_PCB1_2025-07-24
Designator | Device | Footprint | Mid X | Mid Y | Ref X | Ref Y | Pad X | Pad Y | Pins | Layer | Rotation | SMD | Comment
C1 | CL10A106MA8NRNC | C0603 | 16.002mm | -34.29mm | 16.002mm | -34.29mm | 16.002mm | -33.59mm | 2 | T | 270 | Yes | 10uF
C2 | CL10A105KB8NNNC | C0603 | 13.843mm | -34.29mm | 13.843mm | -34.29mm | 13.843mm | -33.59mm | 2 | T | 270 | Yes | 1uF
U1 | ESP32-S3-MINI-1-N4R2 | BULETM-SMD_ESP32-S3-MINI-1-N8 | 25.315mm | -40.421mm | 25.315mm | -40.421mm | 18.34mm | -34.471mm | 73 | T | 0 | Yes | ESP32-S3-MINI-1-N4R2
BT1 | CR2032弯脚电池片铜 3V | BAT-SMD_CR2032-3V | 36.195mm | -46.482mm | 36.195mm | -46.482mm | 36.195mm | -34.582mm | 3 | B | 0 | Yes | CR2032弯脚电池片铜 3V
BT2 | CR2032弯脚电池片铜 3V | BAT-SMD_CR2032-3V | 15.621mm | -51.181mm | 15.621mm | -51.181mm | 24.035mm | -59.595mm | 3 | B | 225 | Yes | CR2032弯脚电池片铜 3V
C3 | CL10A106MA8NRNC | C0603 | 9.398mm | -51.689mm | 9.398mm | -51.689mm | 10.098mm | -51.689mm | 2 | T | 180 | Yes | 10uF
C4 | CL10A106MA8NRNC | C0603 | 13.716mm | -51.689mm | 13.716mm | -51.689mm | 13.016mm | -51.689mm | 2 | T | 0 | Yes | 10uF
U2 | NCP1117DT33G | TO-252_L6.5-W6.1-P4.58-LS9.9-BR | 10.584mm | -56.072mm | 10.584mm | -56.072mm | 13.851mm | -58.362mm | 3 | T | 0 | Yes | NCP1117DT33G
R2 | 0402WGF5101TCE | R0402 | 22.987mm | -53.467mm | 22.987mm | -53.467mm | 23.42mm | -53.467mm | 2 | T | 180 | Yes | 5.1kΩ
R3 | 0402WGF5101TCE | R0402 | 27.432mm | -53.467mm | 27.432mm | -53.467mm | 27.865mm | -53.467mm | 2 | T | 180 | Yes | 5.1kΩ
USB1 | TYPE-C 16PIN 2MD(073) | USB-C-SMD_TYPE-C-6PIN-2MD-073 | 25.146mm | -57.15mm | 25.146mm | -57.15mm | 21.946mm | -54.775mm | 16 | T | 0 | No | TYPE-C 16PIN 2MD(073)
D1 | SS34_C8678 | SMA_L4.3-W2.6-LS5.2-RD | 18.161mm | -56.769mm | 18.161mm | -56.769mm | 18.161mm | -58.969mm | 2 | T | 90 | Yes | SS34
D2 | SS34_C8678 | SMA_L4.3-W2.6-LS5.2-RD | 34.163mm | -58.42mm | 34.163mm | -58.42mm | 31.963mm | -58.42mm | 2 | T | 0 | Yes | SS34
U3 | PM254-2-13-S-8.5 | HDR-SMD_26P-P2.54-V-F-R2-C13-LS7.2 | -0.635mm | -44.196mm | -0.635mm | -44.196mm | -3.335mm | -28.956mm | 26 | T | 270 | Yes | PM254-2-13-S-8.5
U4 | PM254-2-13-S-8.5 | HDR-SMD_26P-P2.54-V-F-R2-C13-LS7.2 | 50.546mm | -44.323mm | 50.546mm | -44.323mm | 47.846mm | -29.083mm | 26 | T | 270 | Yes | PM254-2-13-S-8.5
C5 | CL05B104KO5NNNC | C0402 | 12.192mm | -33.655mm | 12.192mm | -33.655mm | 12.192mm | -33.11mm | 2 | T | 270 | Yes | 100nF
LED1 | KT-0603R | LED0603-RD | 6.007mm | -33.809mm | 6.007mm | -33.809mm | 6.807mm | -33.809mm | 2 | T | 180 | Yes | KT-0603R
LED2 | KT-0805G | LED0805-R-RD | 13.101mm | -49.352mm | 13.101mm | -49.352mm | 14.151mm | -49.352mm | 2 | T | 0 | Yes | KT-0805G
R4 | 0805W8F4700T5E | R0805 | 9.81mm | -33.809mm | 9.81mm | -33.809mm | 8.81mm | -33.809mm | 2 | T | 0 | Yes | 470Ω
R5 | 0805W8F3300T5E | R0805 | 13.208mm | -46.863mm | 13.208mm | -46.863mm | 14.208mm | -46.863mm | 2 | T | 180 | Yes | 330Ω